## Sheet1
Units |  | GPa | kg/m³ | MPa | MPa | cm³ | cm^4 | cm^4 | cm | cm
Label | Type | E | Density | fc | ft | A | I_xx | I_yy | y_xx | y_yy
114.3 x 10 CHS - S355 | Steel | 210 | 7850 | 355 | 355 | 3.94 | 450 | 450 | 57.15 | 10
254x343x63 - T - S355 | Steel | 210 | 7850 | 355 | 355 | 79.7 | 2190 | 8980 | 8.85 | 3
100x100 C14 | Timber | 10 | 350 | 14 | 8 | 100 | 833.3333 | 833.3333 | 5 | 5